## chariot-elevateur
Qty | Value | Device | Package | Parts | Description | RS | RS_F | ADAFRUIT | ORDER
1 |  | JST-PH6 | JST-PH6 | PAS_A_PAS |  | 820-1447 | 820-1481 |  | NO
2 | 100 | R-EU_R0805 | R0805 | R3, R7 | RESISTOR, European symbol |  |  |  | NO
1 | 100µF/50V | CPOL-EUE3.5-8 | E3,5-8 | C8 | POLARIZED CAPACITOR, European symbol |  |  |  | NO
13 | 10k | R-EU_R0805 | R0805 | LEVEL_SHIFTER1:R1, LEVEL_SHIFTER1:R2, LEVEL_SHIFTER2:R1, LEVEL_SHIFTER2:R2, LEVEL_SHIFTER3:R1, LEVEL_SHIFTER3:R2, LEVEL_SHIFTER4:R1, LEVEL_SHIFTER4:R2, LEVEL_SHIFTER5:R1, LEVEL_SHIFTER5:R2, R1, R2, R6 | RESISTOR, European symbol |  |  |  | NO
8 | 10µF/50V | C-EUC1210 | C1210 | C1, C2, C3, C4, C10, C11, C12, C13 | CAPACITOR, European symbol |  |  |  | YES
2 | 1µF | C-EUC0805 | C0805 | C14, C15 | CAPACITOR, European symbol |  |  |  | NO
2 | 220µF/25V | CPOL-EUE3.5-8 | E3,5-8 | C7, C9 | POLARIZED CAPACITOR, European symbol |  |  |  | NO
4 | 330 | R-EU_R0805 | R0805 | R4, R5, R8, R9 | RESISTOR, European symbol |  |  |  | NO
1 | A4988-BREAKOUT | A4988-BREAKOUT | A4988-BREAKOUT | S1 |  |  |  |  | YES
1 | ADAFRUIT_7-SEGMENT-LED | ADAFRUIT_7-SEGMENT-LED | 0.56LED_BACKPACK" | LED1 |  |  |  | 879 | YES
5 | BSS138 | BSS123 | SOT23 | LEVEL_SHIFTER1:Q1, LEVEL_SHIFTER2:Q1, LEVEL_SHIFTER3:Q1, LEVEL_SHIFTER4:Q1, LEVEL_SHIFTER5:Q1 | N-CHANNEL MOS FET | 669-7559 |  |  | NO
1 | DIODE_S15P45 | DIODE_S15P45 | TO-277A | D1 |  | 917-9118 |  |  | NO
2 | DMN2056U | BSS123 | SOT23 | Q1, Q2 | N-CHANNEL MOS FET | 133-3376 |  |  | YES
2 | DYNAMIXEL-1X03AX | DYNAMIXEL-1X03AX | DYNAMIXEL_AX_1X03 | AX12_AR, AX12_AV |  | 687-8124 |  |  | NO
1 | DYNAMIXEL-1X03XL | DYNAMIXEL-1X03XL | DYNAMIXEL_XL_1X03 | FUMIGENE |  | 688-3283 |  |  | YES
2 | JST-03 | JST-03 | GH-03-V | ENDSTOP, JUMPER |  | 752-1765 | 752-1737 |  | YES
2 | JST-04GH-V | JST-04GH-V | GH-04-V | ENCODEUR_DROIT, ENCODEUR_GAUCHE |  | 752-1769 | 752-1731 |  | YES
2 | JST-05 | JST-05 | GH-05-V | PHARES_AR, PHARES_AV |  | 752-1778 | 752-1740 |  | YES
2 | JST-08 | JST-08 | GH-08-V | TOF_AR, TOF_AV |  | 752-1775 | 752-1747 |  | YES
1 | RG500 | RGEF800 | 5MM | P1 |  | 817-1680 |  |  | YES
1 | TL36PO | TL36PO | TL3XPO | S3 | TINY SWITCH ON - ON | 913-9069 |  |  | NO
2 | TSR 1-2450 | R-78C5.0-1.0 | SIP3 | DC1, DC2 | INNOLINE DC/DC-Converter 1.0 AMP SIP3 Single Output | 666-4379 |  |  | YES
1 | TSR 2-24120 | R-78C12-1.0 | SIP3 | DC4 | INNOLINE DC/DC-Converter 1.0 AMP SIP3 Single Output | 906-8493 |  |  | YES
1 | TSR 2-2450 | R-78C5.0-1.0 | SIP3 | DC3 | INNOLINE DC/DC-Converter 1.0 AMP SIP3 Single Output | 906-8487 |  |  | YES
1 | WIZ820IO | WIZ820IO | WIZ820 | U1 |  | 758-1032 |  |  | YES
1 | blue | LEDSMT1206 | 1206 | LED2 | LED | 692-1073 |  |  | NO
1 | orange | LED3MM | LED3MM | LED5 | LED | 127-8387 |  |  | NO
1 | orange | LEDSMT1206 | 1206 | LED3 | LED | 726-9215 |  |  | NO
1 | red | LED3MM | LED3MM | LED4 | LED | 619-4886 |  |  | NO
1 | XT-60 | XT-60 | XT-60 | CON1 |  |  |  |  | YES
20 | JST-GH cable | JST-GH cable | JST-GH cable |  |  | 820-1393 |  |  | YES