## Feuil1
Master Ethernet (SPI) | 10 (SS) | 11 (MOSI) | 12 (MISO) | 13 (SCLK) | 15 (RST) |  |  |  | Nb pins used: | 32
AX12 Bus (UART) | 0 (RX1) | 1 (TX1)
I2C Bus | 18 (SDA) | 19 (SCL)
ToF Reset | 25 (AVG) | 26 (AVGF) | 27 (AVDF) | 28 (AVD) | 29 (ARD1) | 30 (ARD2) | 31 (ARG2) | 32 (ARG1)
Motor speed control | 2 (PWM)
Encoders | 33 (G_A) | 34 (G_B) | 35 (D_A) | 36 (D_B)
Steppers controller | 3 (DIR) | 4 (STEP) | 5 (RST)
Endstop | 6 (IN)
Jumper | 24 (IN)
RGBW LED bus | 37 (OUT)
Smoke | 38 (OUT)
Color picker | 39 (IN)
Debug LED | 14 (PWM) | 20 (PWM)